## Arkusz1
Calculation based on calculated capacity
Grade | Basis Weight @ Reel [gsm] | Crepe [%] | Reel Trim [mm] | Yankee speed [mpm] | Calculated Capacity [BDT/day] | Calculated Capacity [BDkg/min] | Headbox consistency [%] | Retention [%] | Calculated headbox flow [lpm]
Toilet | 17 | 16% | 4800 | 670 | 66.1355 | 45.9274 | 0.2% | 65% | 35328.7841
Towel | 30 | 7% |  | 432 | 83.3143 | 57.8571 | 0.2% | 65% | 44505.4945
MG / Towel | 40 | 0% |  | 305 | 84.3318 | 58.5637 | 0.2% | 80% | 36602.3425
MG | 60 | 0% |  | 190 | 78.8018 | 54.7235 | 0.2% | 80% | 34202.1889
Calculation based on requested capacity
Grade | Basis Weight @ Reel [gsm] | Crepe [%] | Reel Trim [mm] | Calculated Yankee speed [mpm] | Requested Capacity [BDT/day] | Requested Capacity [BDkg/min] | Headbox consistency [%] | Retention [%] | Calculated headbox flow [lpm]
Toilet | 17 | 16% | 4800 | 668.6275 | 66 | 45.8333 | 0.2% | 65% | 35256.4103
Towel | 30 | 7% |  | 456.2963 | 88 | 61.1111 | 0.2% | 65% | 47008.547
MG / Towel | 40 | 0% |  | 282.1 | 78 | 54.1667 | 0.2% | 80% | 33854.1667
MG | 60 | 0% |  | 171.1889 | 71 | 49.3056 | 0.2% | 80% | 30815.9722
Headbox design data
Headbox Pondside [mm] |  | Headbox Design Flow Range [lpm] |  |  |  |  | calculated value |  | given value
Actual | Reworked |  | Actual | Reworked
5200 | 4900 | Min. | 34000 | 32038.4615
|  | Max. | 67000 | 63134.6154